## Shell Length Calcs
Length | SP1 Width | SP1 Qty | SP2 Width | SP2 Qty | Length Check | Total Plates
36 | 36 | 1 | 0 | 0 | 36 | 1
42 | 42 | 1 | 0 | 0 | 42 | 1
48 | 48 | 1 | 0 | 0 | 48 | 1
54 | 54 | 1 | 0 | 0 | 54 | 1
60 | 60 | 1 | 0 | 0 | 60 | 1
66 | 66 | 1 | 0 | 0 | 66 | 1
72 | 72 | 1 | 0 | 0 | 72 | 1
78 | 42 | 1 | 36 | 1 | 78 | 2
84 | 42 | 2 | 0 | 0 | 84 | 2
90 | 48 | 1 | 42 | 1 | 90 | 2
96 | 48 | 2 | 0 | 0 | 96 | 2
102 | 54 | 1 | 48 | 1 | 102 | 2
108 | 54 | 2 | 0 | 0 | 108 | 2
114 | 60 | 1 | 54 | 1 | 114 | 2
120 | 60 | 2 | 0 | 0 | 120 | 2
126 | 66 | 1 | 60 | 1 | 126 | 2
132 | 66 | 2 | 0 | 0 | 132 | 2
138 | 72 | 1 | 66 | 1 | 138 | 2
144 | 72 | 2 | 0 | 0 | 144 | 2
150 | 54 | 1 | 48 | 2 | 150 | 3
156 | 54 | 2 | 48 | 1 | 156 | 3
162 | 54 | 3 | 0 | 0 | 162 | 3
168 | 60 | 1 | 54 | 2 | 168 | 3
174 | 60 | 2 | 54 | 1 | 174 | 3
180 | 60 | 3 | 0 | 0 | 180 | 3
186 | 66 | 1 | 60 | 2 | 186 | 3
192 | 66 | 2 | 60 | 1 | 192 | 3
198 | 66 | 3 | 0 | 0 | 198 | 3
204 | 72 | 1 | 66 | 2 | 204 | 3
210 | 72 | 2 | 66 | 1 | 210 | 3
216 | 72 | 3 | 0 | 0 | 216 | 3
222 | 60 | 1 | 54 | 3 | 222 | 4
228 | 60 | 2 | 54 | 2 | 228 | 4
234 | 60 | 3 | 54 | 1 | 234 | 4
240 | 60 | 4 | 0 | 0 | 240 | 4
246 | 66 | 1 | 60 | 3 | 246 | 4
252 | 66 | 2 | 60 | 2 | 252 | 4
258 | 66 | 3 | 60 | 1 | 258 | 4
264 | 66 | 4 | 0 | 0 | 264 | 4
270 | 72 | 1 | 66 | 3 | 270 | 4
276 | 72 | 2 | 66 | 2 | 276 | 4
282 | 72 | 3 | 66 | 1 | 282 | 4
288 | 72 | 4 | 0 | 0 | 288 | 4
294 | 60 | 4 | 54 | 1 | 294 | 5
300 | 60 | 5 | 0 | 0 | 300 | 5
306 | 66 | 1 | 60 | 4 | 306 | 5
312 | 66 | 2 | 60 | 3 | 312 | 5
318 | 66 | 3 | 60 | 2 | 318 | 5
324 | 66 | 4 | 60 | 1 | 324 | 5
330 | 66 | 5 | 0 | 0 | 330 | 5
336 | 72 | 1 | 66 | 4 | 336 | 5
342 | 72 | 2 | 66 | 3 | 342 | 5
348 | 72 | 3 | 66 | 2 | 348 | 5
354 | 72 | 4 | 66 | 1 | 354 | 5
360 | 72 | 5 | 0 | 0 | 360 | 5
366 | 66 | 1 | 60 | 5 | 366 | 6
372 | 66 | 2 | 60 | 4 | 372 | 6
378 | 66 | 3 | 60 | 3 | 378 | 6
384 | 66 | 4 | 60 | 2 | 384 | 6
390 | 66 | 5 | 60 | 1 | 390 | 6
396 | 66 | 6 | 0 | 0 | 396 | 6
402 | 72 | 1 | 66 | 5 | 402 | 6
408 | 72 | 2 | 66 | 4 | 408 | 6
414 | 72 | 3 | 66 | 3 | 414 | 6
420 | 72 | 4 | 66 | 2 | 420 | 6
426 | 72 | 5 | 66 | 1 | 426 | 6
432 | 72 | 6 | 0 | 0 | 432 | 6
438 | 66 | 3 | 60 | 4 | 438 | 7
444 | 66 | 4 | 60 | 3 | 444 | 7
450 | 66 | 5 | 60 | 2 | 450 | 7
456 | 66 | 6 | 60 | 1 | 456 | 7
462 | 66 | 7 | 0 | 0 | 462 | 7
468 | 72 | 1 | 66 | 6 | 468 | 7
474 | 72 | 2 | 66 | 5 | 474 | 7
480 | 72 | 3 | 66 | 4 | 480 | 7
486 | 72 | 4 | 66 | 3 | 486 | 7
492 | 72 | 5 | 66 | 2 | 492 | 7
498 | 72 | 6 | 66 | 1 | 498 | 7
504 | 72 | 7 | 0 | 0 | 504 | 7
510 | 66 | 5 | 60 | 3 | 510 | 8
516 | 66 | 6 | 60 | 2 | 516 | 8
522 | 66 | 7 | 60 | 1 | 522 | 8
528 | 66 | 8 | 0 | 0 | 528 | 8
534 | 72 | 1 | 66 | 7 | 534 | 8
540 | 72 | 2 | 66 | 6 | 540 | 8
546 | 72 | 3 | 66 | 5 | 546 | 8
552 | 72 | 4 | 66 | 4 | 552 | 8
558 | 72 | 5 | 66 | 3 | 558 | 8
564 | 72 | 6 | 66 | 2 | 564 | 8
570 | 72 | 7 | 66 | 1 | 570 | 8
576 | 72 | 8 | 0 | 0 | 576 | 8
582 | 66 | 7 | 60 | 2 | 582 | 9
588 | 66 | 8 | 60 | 1 | 588 | 9
594 | 66 | 9 | 0 | 0 | 594 | 9
600 | 72 | 1 | 66 | 8 | 600 | 9

## Dish Depths
Tank Diameter | Dish Depth | Beam | Height | Width | Flange | Web | Bend_L | Rod_D | Rod_Pipe | Dog Ear Diameter | Drain Offset Dish | Manway Offset | Clearance | Skid Angle
12 | 3.5 | Rect | 2 | 1 | 0.25 |  | 2.5 | 0.54 | SK-ANSI B36.10 XS - 0.25 | 0.65 | 7.25 | 0 | 1.196 | 11.07 deg
14 | 3.75 | Rect | 2 | 1.5 | 0.25 |  | 2.5 | 0.54 | SK-ANSI B36.10 XS - 0.25 | 0.65 | 7.5 | 0 | 1.243 | 11.07 deg
16 | 4.25 | Rect | 2.5 | 1.5 | 0.25 |  | 3 | 0.84 | SK-ANSI B36.10 XS - 0.5 | 1 | 7.75 | 0 | 1.522 | 11.15 deg
18 | 4.5 | Rect | 2.5 | 1.5 | 0.25 |  | 3 | 0.84 | SK-ANSI B36.10 XS - 0.5 | 1 | 8 | 0 | 1.294 | 11.15 deg
20 | 4.75 | Rect | 3 | 1.5 | 0.25 |  | 3 | 1.315 | SK-ANSI B36.10 XS - 1 | 1.6 | 8 | 0 | 1.562 | 11.39 deg
22 | 5.5 | Rect | 3 | 2 | 0.25 |  | 3 | 1.315 | SK-ANSI B36.10 XS - 1 | 1.6 | 8.5 | 0 | 1.621 | 11.39 deg
24 | 5.5 | Rect | 4 | 2 | 0.25 |  | 5 | 1.315 | SK-ANSI B36.10 XS - 1 | 1.6 | 8.25 | 0 | 2.392 | 12.62 deg
30 | 7 | Rect | 4 | 3 | 0.25 |  | 5 | 1.315 | SK-ANSI B36.10 XS - 1 | 1.6 | 9.25 | 0 | 2.266 | 12.62 deg
36 | 7.5 | I-Beam | 4.16 | 4.06 | 0.345 | 0.28 | 4 | 1.9 | SK-ANSI B36.10 XS - 1.5 | 2.2 | 10 | 0 | 2.314 | 11.32 deg
42 | 8.5 | I-Beam | 5.15 | 5.03 | 0.43 | 0.27 | 6 | 1.9 | SK-ANSI B36.10 XS - 1.5 | 2.2 | 10 | 0 | 3.138 | 11.49 deg
48 | 10.5 | I-Beam | 5.15 | 5.03 | 0.43 | 0.27 | 6 | 1.9 | SK-ANSI B36.10 XS - 1.5 | 2.2 | 11.25 | 4.5 | 2.496 | 11.49 deg
54 | 11.5 | I-Beam | 6.38 | 6.08 | 0.455 | 0.32 | 7 | 2.375 | SK-ANSI B36.10 XS - 2 | 2.75 | 11.75 | 4.5 | 3.606 | 12.77 deg
60 | 12.5 | I-Beam | 6.38 | 6.08 | 0.455 | 0.32 | 7 | 2.375 | SK-ANSI B36.10 XS - 2 | 2.75 | 12 | 5 | 2.955 | 12.77 deg
66 | 13.5 | I-Beam | 8.06 | 6.535 | 0.465 | 0.285 | 8 | 3.5 | SK-ANSI B36.10 XS - 3 | 3.9 | 12 | 6.5 | 4.212 | 13.11 deg
72 | 14.5 | I-Beam | 8.06 | 6.535 | 0.465 | 0.285 | 8 | 3.5 | SK-ANSI B36.10 XS - 3 | 3.9 | 12.5 | 7 | 3.54 | 13.11 deg
78 | 15 | I-Beam | 10.47 | 5.81 | 0.51 | 0.3 | 11 | 4 | SK-ANSI B36.10 XS - 3.5 | 4.5 | 12.5 | 7.5 | 4.837 | 14.34 deg
84 | 15.5 | I-Beam | 10.47 | 5.81 | 0.51 | 0.3 | 11 | 4 | SK-ANSI B36.10 XS - 3.5 | 4.5 | 12.5 | 7.5 | 4.13 | 14.34 deg
90 | 17.75 | I-Beam | 12.34 | 6.52 | 0.44 | 0.26 | 12 | 4.5 | SK-ANSI B36.10 XS - 4 | 5 | 14 | 10
96 | 19.75 | I-Beam | 12.34 | 6.52 | 0.44 | 0.26 | 12 | 4.5 | SK-ANSI B36.10 XS - 4 | 5 | 14 | 10 | 5.019 | 16.86 deg
102 | 20.5 | I-Beam | 12.34 | 6.52 | 0.44 | 0.26 | 12 | 4.5 | SK-ANSI B36.10 XS - 4 | 5 | 14 | 10
108 | 20.75 | I-Beam | 13.98 | 6.745 | 0.455 | 0.285 | 14 | 5.563 | SK-ANSI B36.10 XS - 5 | 6 | 12.5 | 9 | 5.369 | 15.55 deg
114 | 21 | I-Beam | 13.98 | 6.745 | 0.455 | 0.285 | 14 | 5.563 | SK-ANSI B36.10 XS - 5 | 6 | 12.5 | 9
120 | 21.25 | I-Beam | 13.98 | 6.745 | 0.455 | 0.285 | 14 | 5.563 | SK-ANSI B36.10 XS - 5 | 6 | 12.5 | 9 | 3.921 | 15.55 deg
126 | 21.938 | I-Beam | 15.86 | 6.985 | 0.43 | 0.295 | 16 | 5.563 | SK-ANSI B36.10 XS - 5 | 6 | 12.5 | 9.5 | 5.233 | 17.23 deg
132 | 23.125 | I-Beam | 15.86 | 6.985 | 0.43 | 0.295 | 16 | 5.563 | SK-ANSI B36.10 XS - 5 | 6 | 12.5 | 9.5 | 4.503 | 17.23 deg
138 | 23.725 | I-Beam | 15.86 | 6.985 | 0.43 | 0.295 | 16 | 5.563 | SK-ANSI B36.10 XS - 5 | 6 | 12.5 | 9.5
144 | 24.25 | I-Beam | 18.2 | 11.04 | 0.68 | 0.425 | 19 | 5.563 | SK-ANSI B36.10 XS - 5 | 6 | 12.5 | 9.5 | 7.99 | 17.26 deg

## I-Beams
Size Des | FH | FW | FL_THK | WEB_THK
W18x76 | 18.2 | 11.04 | 0.68 | 0.425
W16x36 | 15.86 | 6.985 | 0.43 | 0.295
W14x34 | 13.98 | 6.745 | 0.455 | 0.285
W12x30 | 12.34 | 6.52 | 0.44 | 0.26
W10x30 | 10.47 | 5.81 | 0.51 | 0.3
W10x26 | 10.33 | 5.77 | 0.44 | 0.26
W8x28 | 8.06 | 6.535 | 0.465 | 0.285
W8x24 | 7.93 | 6.495 | 0.4 | 0.245
W6x25 | 6.38 | 6.08 | 0.455 | 0.32
W6x20 | 6.2 | 6.02 | 0.365 | 0.26
W5x19 | 5.15 | 5.03 | 0.43 | 0.27
W5x16 | 5.01 | 5 | 0.36 | 0.24
W4x13 | 4.16 | 4.06 | 0.345 | 0.28

## Tubes
Size | OD
2 | 2.375
4 | 4.5
6 | 6.625
8 | 8.625